## Summary
Chamber |  |  |  |  | Exit |  |  | Calculated Parameters |  | Mass Flow Rates
P (MPA) | T (K) | RHO (KG/M3) | GAMMA | C* | CF | IVAC | ISP (S) | CF SL | ISP SL | F MAX | F MIN
0.5 | 2718.54 | 0.055307 | 1.1246 | 1500.6 | 1.4758 | 2472.9 | 2214.5 | 0.52942 | 81.0172 | 0.31388 | 0.15694
1 | 2774.07 | 0.10891 | 1.1294 | 1509.7 | 1.4751 | 2481.7 | 2227 | 1.0019 | 154.2512 | 0.16486 | 0.08243
1.5 | 2806.16 | 0.16193 | 1.1323 | 1514.8 | 1.4746 | 2486.4 | 2233.6 | 1.1591 | 179.0605 | 0.14202 | 0.07101
2 | 2828.69 | 0.2146 | 1.1345 | 1518.2 | 1.4741 | 2489.5 | 2238 | 1.2375 | 191.5951 | 0.13273 | 0.066364
2.5 | 2845.99 | 0.267 | 1.1362 | 1520.8 | 1.4738 | 2491.7 | 2241.3 | 1.2845 | 199.2153 | 0.12765 | 0.063825
3 | 2860.01 | 0.31921 | 1.1377 | 1522.8 | 1.4734 | 2493.5 | 2243.8 | 1.3157 | 204.314 | 0.12447 | 0.062233
3.5 | 2871.76 | 0.37125 | 1.1389 | 1524.5 | 1.4732 | 2495 | 2245.9 | 1.338 | 208.0141 | 0.12225 | 0.061126
4 | 2881.86 | 0.42315 | 1.14 | 1525.9 | 1.4729 | 2496.2 | 2247.6 | 1.3546 | 210.7882 | 0.12064 | 0.060321
Constants
g0 |  | 9.806
P SL |  | 0.10132
Vehicle Properties
Ae/At |  | 4.67
MR |  | 0.5
wet mass |  | 25.43
tank pressure |  | 5
Computed Properties
dry mass |  | 12.715
propellant mass |  | 12.715
max hover thrust |  | 249.3666
min hover thrust |  | 124.6833
Design Parameters
maximum thrust |  | 300
minimum thrust |  | 90

## CEA DATA
Input Pressure | MPA | 0.5
Pinf/P |  | 1 | 1.7268 | 27.127
P | BAR | 0.5 | 0.28956 | 0.01843
T | K | 2718.54 | 2588.84 | 1794.69
RHO | KG/CU M | 0.055307 | 0.034038 | 0.0032219
H | KJ/KG | 0 | -479.15 | -2452.06
U | KJ/KG | -904.05 | -1329.85 | -3024.15
G | KJ/KG | -31200.8 | -30191.4 | -23049.8
S | KJ/(KG)(K) | 11.477 | 11.477 | 11.477
M | (1/n) | 25.002 | 25.303 | 26.083
(dLV/dLP)t |  | -1.0218 | -1.0168 | -1.0002
(dLV/dLT)p |  | 1.5073 | 1.4107 | 1.0067
Cp | KJ/(KG)(K) | 5.6964 | 5.0677 | 1.7146
GAMMAs |  | 1.1246 | 1.1265 | 1.2318
SON | VEL M/SEC | 1008.3 | 978.9 | 839.5
MACH | NUMBER | 0 | 1 | 2.638
Ae/At |  |  | 1 | 4.67
CSTAR | M/SEC |  | 1500.6 | 1500.6
CF |  |  | 0.6524 | 1.4758
Ivac | M/SEC |  | 1847.9 | 2472.9
Isp | M/SEC |  | 978.9 | 2214.5
Input Pressure | MPA | 1
Pinf/P |  | 1 | 1.7304 | 27.683
P | BAR | 1 | 0.57791 | 0.03612
T | K | 2774.07 | 2633.98 | 1779.58
RHO | KG/CU M | 0.10891 | 0.067052 | 0.0063688
H | KJ/KG | 0 | -487.92 | -2479.77
U | KJ/KG | -918.2 | -1349.81 | -3046.95
G | KJ/KG | -31200.1 | -30112.4 | -22494.8
S | KJ/(KG)(K) | 11.2471 | 11.2471 | 11.2471
M | (1/n) | 25.12 | 25.41 | 26.087
(dLV/dLP)t |  | -1.0196 | -1.0146 | -1.0001
(dLV/dLT)p |  | 1.449 | 1.3539 | 1.0041
Cp | KJ/(KG)(K) | 5.1806 | 4.5655 | 1.6859
GAMMAs |  | 1.1294 | 1.1322 | 1.2353
SON | VEL M/SEC | 1018.3 | 987.9 | 837
MACH | NUMBER | 0 | 1 | 2.661
Ae/At |  |  | 1 | 4.67
CSTAR | M/SEC |  | 1509.7 | 1509.7
CF |  |  | 0.6543 | 1.4751
Ivac | M/SEC |  | 1860.3 | 2481.7
Isp | M/SEC |  | 987.9 | 2227
Input Pressure | MPA | 1.5
Pinf/P |  | 1 | 1.7326 | 27.992
P | BAR | 1.5 | 0.86573 | 0.05359
T | K | 2806.16 | 2659.49 | 1771.25
RHO | KG/CU M | 0.16193 | 0.09972 | 0.009493
H | KJ/KG | 0 | -493.05 | -2494.56
U | KJ/KG | -926.31 | -1361.22 | -3059.06
G | KJ/KG | -31185 | -30048.1 | -22178.6
S | KJ/(KG)(K) | 11.113 | 11.113 | 11.113
M | (1/n) | 25.188 | 25.47 | 26.089
(dLV/dLP)t |  | -1.0183 | -1.0133 | -1.0001
(dLV/dLT)p |  | 1.4161 | 1.322 | 1.0031
Cp | KJ/(KG)(K) | 4.8981 | 4.2909 | 1.6745
GAMMAs |  | 1.1323 | 1.1359 | 1.2367
SON | VEL M/S | 1024.2 | 993 | 835.5
MACH | NUMBER | 0 | 1 | 2.673
Ae/At |  |  | 1 | 4.67
CSTAR | M/SEC |  | 1514.8 | 1514.8
CF |  |  | 0.6556 | 1.4746
Ivac | M/SEC |  | 1867.3 | 2486.4
Isp | M/SEC |  | 993 | 2233.6
Input Pressure | MPA | 2
Pinf/P |  | 1 | 1.7344 | 28.201
P | BAR | 2 | 1.1532 | 0.07092
T | K | 2828.69 | 2677.12 | 1765.63
RHO | KG/CU M | 0.2146 | 0.13217 | 0.012604
H | KJ/KG | 0 | -496.69 | -2504.41
U | KJ/KG | -931.99 | -1369.16 | -3067.09
G | KJ/KG | -31167 | -29993.6 | -21958.4
S | KJ/(KG)(K) | 11.0182 | 11.0182 | 11.0182
M | (1/n) | 25.236 | 25.512 | 26.09
(dLV/dLP)t |  | -1.0174 | -1.0125 | -1.0001
(dLV/dLT)p |  | 1.3933 | 1.3001 | 1.0026
Cp | KJ/(KG)(K) | 4.7059 | 4.1044 | 1.6681
GAMMAs |  | 1.1345 | 1.1386 | 1.2376
SON | VEL M/SEC | 1028.3 | 996.7 | 834.5
MACH | NUMBER | 0 | 1 | 2.682
PERFORMANCE | PARAMETERS
Ae/At |  |  | 1 | 4.67
CSTAR | M/SEC |  | 1518.2 | 1518.2
CF |  |  | 0.6565 | 1.4741
Ivac | M/SEC |  | 1872.1 | 2489.5
Isp | M/SEC |  | 996.7 | 2238
Input Pressure | MPA | 2.5
Pinf/P |  | 1 | 1.7357 | 28.357
P | BAR | 2.5 | 1.4403 | 0.08816
T | K | 2845.99 | 2690.47 | 1761.46
RHO | KG/CU | 0.267 | 0.16447 | 0.015706
H | KJ/KG | 0 | -499.5 | -2511.65
U | KJ/KG | -936.33 | -1375.24 | -3072.99
G | KJ/KG | -31148.6 | -29945.9 | -21790.3
S | KJ/(KG)(K) | 10.9447 | 10.9447 | 10.9447
M | (1/n) | 25.272 | 25.544 | 26.09
(dLV/dLP)t |  | -1.0167 | -1.0118 | -1.0001
(dLV/dLT)p |  | 1.376 | 1.2834 | 1.0022
Cp | KJ/(KG)(K) | 4.5615 | 3.9647 | 1.6638
GAMMAs |  | 1.1362 | 1.1408 | 1.2381
SON | VEL M/SEC | 1031.4 | 999.5 | 833.7
MACH | NUMBER | 0 | 1 | 2.688
PERFORMANCE | PARAMETERS
Ae/At |  |  | 1 | 4.67
CSTAR | M/SEC |  | 1520.8 | 1520.8
CF |  |  | 0.6572 | 1.4738
Ivac | M/SEC |  | 1875.7 | 2491.7
Isp | M/SEC |  | 999.5 | 2241.3
Input Pressure | MPA | 3
Pinf/P |  | 1 | 1.7369 | 28.481
P | BAR | 3 | 1.7272 | 0.10533
T | K | 2860.01 | 2701.16 | 1758.15
RHO | KG/CU | 0.31921 | 0.19665 | 0.0188
H | KJ/KG | 0 | -501.8 | -2517.35
U | KJ/KG | -939.83 | -1380.13 | -3077.63
G | KJ/KG | -31130.5 | -29903.3 | -21654.4
S | KJ/(KG)(K) | 10.8848 | 10.8848 | 10.8848
M | (1/n) | 25.302 | 25.57 | 26.091
(dLV/dLP)t |  | -1.0161 | -1.0113 | -1.0001
(dLV/dLT)p |  | 1.3621 | 1.2701 | 1.002
Cp | KJ/(KG)(K) | 4.4465 | 3.8537 | 1.6608
GAMMAs |  | 1.1377 | 1.1426 | 1.2385
SON | VEL | 1034 | 1001.8 | 833
MACH | NUMBER | 0 | 1 | 2.694
| Ae/At |  | 1 | 4.67
| CSTAR | M/SEC | 1522.8 | 1522.8
| CF |  | 0.6578 | 1.4734
| Ivac | M/SEC | 1878.6 | 2493.5
| Isp | M/SEC | 1001.8 | 2243.8
Input Pressure | MPA | 3.5
Pinf/P |  | 1 | 1.7379 | 28.583
P | BAR | 3.5 | 2.0139 | 0.12245
T | K | 2871.76 | 2710.04 | 1755.45
RHO | KG/CU | 0.37125 | 0.22873 | 0.021889
H | KJ/KG | 0 | -503.73 | -2522
U | KJ/KG | -942.77 | -1384.22 | -3081.41
G | KJ/KG | -31113 | -29864.6 | -21540.7
S | KJ/(KG)(K) | 10.8341 | 10.8341 | 10.8341
M | (1/n) | 25.327 | 25.591 | 26.091
(dLV/dLP)t |  | -1.0156 | -1.0108 | -1.0001
(dLV/dLT)p |  | 1.3504 | 1.259 | 1.0018
Cp | KJ/(KG)(K) | 4.3512 | 3.7621 | 1.6585
GAMMAs |  | 1.1389 | 1.1442 | 1.2388
SON | VEL | 1036.2 | 1003.7 | 832.5
MACH | NUMBER | 0 | 1 | 2.698
Ae/At |  |  | 1 | 4.67
CSTAR | M/SEC |  | 1524.5 | 1524.5
CF |  |  | 0.6584 | 1.4732
Ivac | M/SEC |  | 1880.9 | 2495
Isp | M/SEC |  | 1003.7 | 2245.9
Input Pressure | MPA | 4
Pinf/P |  | 1 | 1.7388 | 28.669
P | BAR | 4 | 2.3005 | 0.13952
T | K | 2881.86 | 2717.6 | 1753.16
RHO | KG/CU | 0.42315 | 0.26073 | 0.024974
H | KJ/KG | 0 | -505.4 | -2525.91
U | KJ/KG | -945.29 | -1387.72 | -3084.59
G | KJ/KG | -31096.2 | -29829.1 | -21443.1
S | KJ/(KG)(K) | 10.7903 | 10.7903 | 10.7903
M | (1/n) | 25.348 | 25.609 | 26.091
(dLV/dLP)t |  | -1.0152 | -1.0105 | -1.0001
(dLV/dLT)p |  | 1.3405 | 1.2496 | 1.0016
Cp | KJ/(KG)(K) | 4.2703 | 3.6845 | 1.6567
GAMMAs |  | 1.14 | 1.1457 | 1.2391
SON | VEL | 1038.1 | 1005.4 | 832
MACH | NUMBER | 0 | 1 | 2.701
Ae/At |  |  | 1 | 4.67
CSTAR | M/SEC |  | 1525.9 | 1525.9
CF |  |  | 0.6589 | 1.4729
Ivac | M/SEC |  | 1883 | 2496.2
Isp | M/SEC |  | 1005.4 | 2247.6